## guns
|  | caliber (mm) | bullet weight (g) | explosive charge (g TNT) | rate of fire (min-1) | muzzle velocity (m/s) | bullets/sec | kg/sec | muzzle energy (kW) | explosive energy (kW) | total energy (kW)
LMG | Browning .303 | 7.7 | 10.7 | 1.2 | 1140 | 835 | 19 | 0.2033 | 70.8729 | 91.2 | 162.0729
| MG 17 | 7.92 | 10 | 0 | 1180 | 810 | 19.6667 | 0.19667 | 64.5165 | 0 | 64.5165
| ShKAS | 7.62 | 9.6 | 0.38 | 1650 | 870 | 27.5 | 0.264 | 99.9108 | 41.8 | 141.7108
HMG | Browning .50 | 12.7 | 48.5 | 0.87 | 800 | 870 | 13.3333 | 0.64667 | 244.731 | 46.4 | 291.131
| UBS | 12.7 | 46.2 | 1.14 | 800 | 850 | 13.3333 | 0.616 | 222.53 | 60.8 | 283.33
| MG 131 | 13 | 34.5 | 0.74 | 840 | 730 | 14 | 0.483 | 128.6953 | 41.44 | 170.1353
| MG 151/15 | 15 | 64.5 | 0.95 | 700 | 910 | 11.6667 | 0.7525 | 311.5726 | 44.3333 | 355.906
20mm | MG-FF | 20 | 109 | 7.75 | 540 | 610 | 9 | 0.981 | 182.5151 | 279 | 461.515
| MG 151/20 | 20 | 106 | 9.92 | 780 | 734 | 13 | 1.378 | 371.2029 | 515.84 | 887.0429
| ShVAK | 20 | 82 | 3.9 | 800 | 800 | 13.3333 | 1.0933 | 349.8667 | 208 | 557.8667
| Hispano Mk.I | 20 | 126.5 | 6 | 600 | 860 | 10 | 1.265 | 467.797 | 240 | 707.797
>20mm | VJa-23 | 23 | 199 | 10.5 | 500 | 890 | 8.3333 | 1.6583 | 656.7829 | 350 | 1006.7829
| Mk103 | 30 | 404 | 48 | 600 | 838 | 10 | 4.04 | 1418.5329 | 1920 | 3338.5329
| Mk108 | 30 | 393 | 48 | 660 | 513 | 11 | 4.323 | 568.8398 | 2112 | 2680.8398
| Browning M4 | 37 | 604 | 44 | 140 | 612 | 2.3333 | 1.4093 | 263.9287 | 410.6667 | 674.5953
| NS-37 | 37 | 748 | 20.3 | 250 | 890 | 4.1667 | 3.1167 | 1234.3558 | 338.3333 | 1572.6892
| NS-45 | 45 | 1033 | 26 | 250 | 815 | 4.1667 | 4.3042 | 1429.4676 | 433.3333 | 1862.8009
Remark: data here represent average values from ammo feed patterns

## planes
| Browning .303 | MG 17 | ShKAS | Browning .50 | MG 131 | MG 151/15 | UBS | MG-FF | MG 151/20 | ShVAK | Hispano Mk.I | Browning M4 | Mk103 | Mk108 | VJa-23 | NS-37 | NS-45 | bullets/s | kg/sec | kinetic E | explosive E
Bf-109E-4 |  | 2 | [5 empty] | 2 | [9 empty] | 57.3333 | 2.3553 | 494.0631 | 558
Bf-109F-2 |  | 2 |  |  |  | 1 | [11 empty] | 51 | 1.1458 | 440.6056 | 44.3333
Bf-109G-2 |  | 2 | [6 empty] | 1 | [8 empty] | 52.3333 | 1.7713 | 500.2359 | 515.84
Bf-109G-6 |  |  |  |  | 2 |  |  |  | 1 | [8 empty] | 41 | 2.344 | 628.5936 | 598.72
Bf-109G-6 1xMk108 |  |  |  |  | 2 | [8 empty] | 1 |  |  |  | 39 | 5.289 | 826.2305 | 2194.88
Bf-109G-6 2xMG151 |  |  |  |  | 2 |  |  |  | 3 | [8 empty] | 67 | 5.1 | 1370.9994 | 1630.4
Bf-109G-6 2xMk108 |  |  |  |  | 2 |  |  |  | 1 |  |  |  |  | 2 |  |  |  | 63 | 10.99 | 1766.2732 | 4822.72
Bf-109G-6 2xMG151+Mk108 |  |  |  |  | 2 |  |  |  | 2 |  |  |  |  | 1 |  |  |  | 65 | 8.045 | 1568.6363 | 3226.56
Me-262 | [13 empty] | 4 |  |  |  | 44 | 17.292 | 2275.3592 | 8448
[18 empty] | 0 | 0 | 0 | 0
Fw-190A-5 |  | 2 | [5 empty] | 2 | 2 | [8 empty] | 83.3333 | 5.1113 | 1236.4689 | 1589.68
Fw-190A-8 |  |  |  |  | 2 |  |  |  | 4 | [8 empty] | 80 | 6.478 | 1742.2022 | 2146.24
Fw-190A-8 8xMG151 |  |  |  |  | 2 |  |  |  | 6 | [8 empty] | 106 | 9.234 | 2484.608 | 3177.92
Fw-190A-8 2xMk108 |  |  |  |  | 2 |  |  |  | 2 |  |  |  |  | 2 |  |  |  | 76 | 12.368 | 2137.4761 | 5338.56
Fw-190A-8 2xMk103 |  |  |  |  | 2 |  |  |  | 2 |  |  |  | 2 |  |  |  |  | 74 | 11.802 | 3836.8622 | 4954.56
[18 empty] | 0 | 0 | 0 | 0
Jak-1 |  |  | 2 | [6 empty] | 1 | [7 empty] | 68.3333 | 1.6213 | 549.6883 | 291.6
Jak-3 | [6 empty] | 2 |  |  | 1 | [7 empty] | 40 | 2.3253 | 794.9267 | 329.6
Jak-9 | [6 empty] | 1 |  |  | 1 | [7 empty] | 26.6667 | 1.7093 | 572.3967 | 268.8
Jak-9T | [6 empty] | 1 | [8 empty] | 1 |  | 17.5 | 3.7327 | 1456.8858 | 399.1333
Jak-9K | [6 empty] | 1 | [9 empty] | 1 | 17.5 | 4.9202 | 1651.9976 | 494.1333
[18 empty] | 0 | 0 | 0 | 0
LaGG-3 (41) |  |  | 2 |  |  |  | 2 |  |  | 1 | [7 empty] | 95 | 2.8533 | 994.7483 | 413.2
LaGG-3 (43) | [6 empty] | 1 |  |  | 1 | [7 empty] | 26.6667 | 1.7093 | 572.3967 | 268.8
LaGG-3IT | [6 empty] | 1 | [8 empty] | 1 |  | 17.5 | 3.7327 | 1456.8858 | 399.1333
La-5 | [9 empty] | 2 | [7 empty] | 26.6667 | 2.1867 | 699.7333 | 416
[18 empty] | 0 | 0 | 0 | 0
IL-2 (41) |  |  | 2 | [6 empty] | 2 | [7 empty] | 81.6667 | 2.7147 | 899.5549 | 499.6
IL-2 type 3 |  |  | 2 | [11 empty] | 2 |  |  | 71.6667 | 3.8447 | 1513.3874 | 783.6
IL-2 type 3M |  |  | 2 | [12 empty] | 2 |  | 63.3333 | 6.7613 | 2668.5333 | 760.2667
[18 empty] | 0 | 0 | 0 | 0
P-51D |  |  |  | 6 | [13 empty] | 80 | 3.88 | 1468.386 | 278.4
P-39N-1 | 4 |  |  | 2 | [7 empty] | 1 | [5 empty] | 105 | 3.5159 | 1036.8824 | 868.2667
P-39Q-1 |  |  |  | 4 | [7 empty] | 1 | [5 empty] | 55.6667 | 3.996 | 1242.8527 | 596.2667
P-39Q-10 |  |  |  | 2 | [7 empty] | 1 | [5 empty] | 29 | 2.7027 | 753.3907 | 503.4667
P-47 |  |  |  | 8 | [13 empty] | 106.6667 | 5.1733 | 1957.848 | 371.2
[18 empty] | 0 | 0 | 0 | 0
Hurricane Mk.I | 8 | [16 empty] | 152 | 1.6264 | 566.9834 | 729.6
Spitfire Mk.VB | 4 | [9 empty] | 2 | [6 empty] | 96 | 3.3432 | 1219.0857 | 844.8
Spitfire Mk.IXE |  |  |  | 2 | [6 empty] | 2 | [6 empty] | 46.6667 | 3.8233 | 1425.056 | 572.8